## Sheet1
ESP-EYE_V2.1 GPIO 配置表
Pin Number | Pin Name | CP2102(UART) | Camera | MIC | LED | Button | PSRAM | SPI Port
9 | EN |  |  |  |  | EN
5 | S_VP |  | DVP_Y9
6 | IO37 |  | DVP_Y8
7 | IO38 |  | DVP_Y7
8 | S_VN |  | DVP_Y6
10 | IO34 |  | DVP_Y2
11 | IO35 |  | DVP_Y5
12 | IO32 |  |  | DMIC_I2S_WS
13 | IO33 |  |  | DMIC_I2S_SDO
14 | IO25 |  | DVP_PCLK
15 | IO26 |  |  | DMIC_I2S_SCK
16 | IO27 |  | DVP_HREF
17 | IO14 |  | DVP_Y4
18 | IO12 | [6 empty] | SPI_DATAOUT
20 | IO13 |  | DVP_Y3
28 | SD2
29 | SD3
30 | CMD
31 | CLK
32 | SD0
33 | SD1
21 | IO15 |  |  |  |  | FUNCTION
22 | IO2 | [6 empty] | SPI_DATAIN
23 | IO0 |  |  |  |  | BOOT |  | SPI_CLK
24 | IO4 |  | XMCLK
25 | IO16 | [5 empty] | CS
27 | IO17 | [5 empty] | CLK
34 | IO5 |  | DVP_VSYNC
35 | IO18 |  | I2C_SDA
38 | IO19 | [6 empty] | SPI_CS
42 | IO21 |  |  |  | RED
40 | RXD0 | RXD0
41 | TXD0 | TXD0
39 | IO22 |  |  |  | WHITE
36 | IO23 |  | I2C_SCL
Note on A2: tetra: 此处指代模组的Pin Number，请与ESP32芯片的Pin Number区分开来；