## ESP_TEST BOARD
BOM_ESP_Test Board
Item | Quantity | Reference | Specifications
1 | 2 | C1,C2 | 10pF±5%,0402
2 | 1 | C3 | 10uF±20%/16V,0603
3 | 1 | C19 | 1uF ±10%/16V,0603
4 | 1 | C4 | 0.1uF±10%/6.3V,0402
5 | 1 | C6 | 5.6pF±10%/6.3V,0402
6 | 2 | J1~J24 | CON12,2.54 mm,Pin Header
7 | 2 | L1,L2 | NC
8 | 1 | R4 | 12K±1%,0402
9 | 1 | R9 | NC
10 | 6 | R10,R11,R12,R13,R75,R76 | 100±5%,0402
11 | 3 | R14,R15,R85 | 0R±5%,0402
12 | 1 | U1 | TZ1387A,26 MHz Crystal, +/-10 ppm,3225
13 | 1 | U2 | ESP8266EX,QFN32
14 | 1 | U3 | Flash, FM25Q16/GD25Q16,SOIC8-150 mil
15 | 1 | U4 | SMA-J-P-H-ST-EM1,50Ω,0~20 GHz,-65~+125℃