## ESP_DEMO BOARD
BOM of ESP-LAUNCHER
Item | Quantity | Reference | Specifications
1 | 1 | C8(NC),C17 | 1uF±10%/16V,0603
2 | 1 | C9 | 10nF±10%/6.3V,0603
3 | 2 | C10,C11 | 47pF±5%/6.3V,0603
4 | 2 | C12,C24 | 4.7uF±10%/16V,0603
5 | 1 | C13 | 6.8pF±5%/6.3V,0603
6 | 1 | C14 | 22uF±20%/16V,0603
7 | 3 | C15,C18,C19 | 10uF±20%/16V,0603
8 | 1 | C16 | 10nF±10%/6.3V, 0402
9 | 2 | C20,C21 | 0.1uF±10%/6.3V,0402
10 | 2 | C22,C23 | 0.1uF±10%/6.3V,0603
11 | 1 | C25 | 100pF±10%/6.3V,0603
12 | 5 | D1,D4,D13,D14,D16 | GREEN LED,0603
13 | 3 | D2(NC),D10,D12 | RED LED,0603
14 | 2 | D3,D11 | BLUE LED,0603
15 | 1 | D15 | IR LED,Φ5mm
16 | 2 | J2,J4 | CON12,2.54 mm,Female Header
17 | 1 | J3 | CON3,2.54 mm,Pin Header
18 | 1 | J5 | CON7,2.54 mm,Pin Header
19 | 2 | J6,J7 | Micro-USB,Type B,Female,5 Pin,DIP,I42-0531-3121
20 | 2 | J8,J9 | CON9,2.0 mm,2-row Female Header
21 | 1 | J11 | CON4,2.54 mm,Pin Header
22 | 4 | J14,J67,J77,J82 | CON2,2.54 mm,Pin Header
23 | 2 | J15,J16 | CON9,1.27 mm,2-row Female Header
24 | 1 | J64 | Toggle Switch,3 pin,SS-12D00
25 | 2 | J66,J79 | Toggle Switch,5 pin,SS-12D07G5
26 | 1 | J68 | CON4,2.54 mm,Pin Header
27 | 2 | J69,J78 | CON6,2.54 mm,Pin Header
28 | 2 | J83,J84 | CON4,1.27 mm,2-row Female Header
29 | 1 | L3 | 2.2uH±10%,2520
30 | 1 | Q4 | PNP(S8550),SOT-23-3
31 | 14 | R1,R3,R5,R7,R25,R26,R64,R65,R76,R77,R78,R79,R80,R83 | 0R±5%,0402
32 | 7 | R2,R4,R6,R8,R16,R17,R24 | NC
33 | 5 | R18,R19,R20,R21,R42 | 100R±5%,0402
34 | 5 | R22,R23,R27,R29,R84 | 10K±5%,0402
35 | 3 | R30,R47,R82 | 10K±5%,0603
36 | 7 | R33,R34,R35,R36,R68,R69,R75 | 2K±5%,0402
37 | 3 | R44,R70,R72 | 50R±5%,0603
38 | 4 | R46,R49,R51,R54 | 0R±5%,0603
39 | 3 | R55,R56,R57 | 2K±5%,0603
40 | 1 | R58 | 5.1R±5%,0402
41 | 1 | R59 | 680K±5%,0603
42 | 1 | R60 | 150K±5%,0603
43 | 3 | R63,R81,R85 | 5K±5%,0603
44 | 2 | R66,R67 | 2.2K±5%,0402
45 | 1 | R71 | 100R±5%,0603
46 | 2 | SW1,SW2 | Tact Switch,KEY_3x6x2.5
47 | 1 | U4 | SPI Flash,FM25Q32,SOIC8-150mil
48 | 1 | U5 | USB-UART chip,FT232RL,SSOP-28
49 | 1 | U6 | DCDC power,SY8088AAC,SOT23-5
50 | 1 | U7 | Miniaturized Receivers for infrared remote control systems,TJ- IR1838F38-L3-A8