## 修改记录 (hidden)
2018-01-22
1. 更新RF匹配，L1 2.2pF, C4 2.2nH, L2 2.7pF
2. 更新晶振首选为TAI-SAW

## ESP-WROOM-02D
ESP-WROOM-02D BOM (V1.5)
ID | 数量 | 位号 | 数值 | 封装 | ICs | 描述
1 | 2 | C1,C2 | 6.8pF±0.25pF/50V, 0201C | 0201C | 电容 | 陶瓷电容
2 | 1 | C3 | 0.1uF±10%/6.3V, 0201C | 0201C | 电容 | 陶瓷电容
3 | 1 | C4 | 2.2nH±0.1nH | 0201C | 电感 | 电感
4 | 1 | C5 | 10uF±10%/16V,0402C | 0402C | 电容 | 陶瓷电容
5 | 1 | C6 | 1uF±10%/16V,0201C | 0201C | 电容 | 陶瓷电容
6 | 1 | D1 | LESD8D3.3CAT5G | SOD882 | ESD防护 | ESD防护
7 | 1 | L1 | 2.2pF±0.1pF/50V,0201C | 0201C | 电容 | 陶瓷电容
8 | 1 | L2 | 2.7pF±0.1pF/50V,0201C | 0201C | 电容 | 陶瓷电容
9 | 1 | L3 | 4.3nH | 0201C | 电感 | 电感
10 | 1 | R1 | 12K±1%，0201R | 0201R | 电阻 | 电阻
11 | 1 | R2 | 499±1%，0201R | 0201R | 电阻 | 电阻
12 | 1 | R3 | 200R±5%，0201R | 0201R | 电阻 | 电阻
13 | 1 | U1 | 26MHz，±10ppm，3225 | XTAL3225 | 晶振 | 晶振
14 | 1 | U2 | ESP8266EX | QFN32_3.7X3.7 | 芯片 | ESP8266芯片
15 | 1 | U3 | SPI FLASH, 16Mb, SOIC08-208mil | SOIC08-W | 芯片 | Flash