## ESP-WROOM-02U
ESP-WROOM-02U_ BOM(V1.5)
ID | 数量 | 位号 | 数值 | 封装 | IC | 描述
1 | 2 | C1,C2 | 6.8pF±0.25pF/50V, 0201C | 0201C | 电容 | 陶瓷电容
2 | 1 | C3 | 0.1uF±10%/6.3V, 0201C | 0201C | 电容 | 陶瓷电容
3 | 1 | C4 | 2.0nH, 0201C | 0201C | 电感 | 电感
6 | 1 | C5 | 10uF±10%/16V,0402C | 0402C | 电容 | 陶瓷电容
7 | 1 | C6 | 1uF±10%/16V,0201C | 0201C | 电容 | 陶瓷电容
8 | 1 | CON1 | RF Connector, ECT818000368 | ECT818000368 | RF连接器 | RF连接器
9 | 1 | D1 | LESD8D3.3CAT5G, SOD882 | SOD882 | ESD防护 | ESD防护
10 | 1 | L1 | 2.0pF, 0201C | 0201C | 电容 | 陶瓷电容
11 | 1 | L2 | 2.4pF, 0201C | 0201C | 电容 | 陶瓷电容
12 | 1 | L3 | 4.3nH, 0201C | 0201C | 电感 | 电感
13 | 1 | R1 | 12K±1%，0201R | 0201R | 电阻 | 电阻
14 | 1 | R2 | 499±1%，0201R | 0201R | 电阻 | 电阻
15 | 1 | R3 | 200R±5%，0201R | 0201R | 电阻 | 电阻
16 | 1 | U1 | 26MHz，±10ppm，3225 | XTAL3225 | 晶振
17 | 1 | U2 | ESP8266 | QFN32 | 芯片 | ESP8266芯片
18 | 1 | U3 | SPI FLASH, 16Mb, SOIC08-208mil | SOIC08-WN | 芯片 | Flash